## 4.7 分部分项工程和单价措施项目清单与计价表
分部分项工程和单价措施项目清单与计价表
工程名称：改造工程 | [6 empty] | 第 1 页 共 2 页
序号 | 子目编码 | 子目名称 | 子目特征描述 | 计量单位 | 工程量 | 金额（元）
[6 empty] | 综合单价 |  | 合价 | 其中
暂估价
墙、柱面装饰与隔断、幕墙工程
1 | 011204003001 | 块料墙面 | 外墙 1.DTG勾缝 2.2厚DTA贴10厚仿石砖 3.8厚DP-MR抹平 | m2 | 692
2 | 011001003001 | 保温隔热墙面 | 1.保温隔热部位:外墙 2.保温隔热方式:外保温 3.保温隔热面层材料品种、规格、性能:50mm厚A级岩棉板，做法参见图集13BJ2-12/9页/外墙A2 | m2 | 692
分部小计
屋面及防水工程
3 | 010902001001 | 屋面1 | 屋1 E18-平屋 ZZ-7/19 1.25厚憎水膨珠砂浆拍浆抹平，中间压入一层玻纤网格布 2.4+4厚双面自粘沥青复合SBS改性沥青防水卷材 3.10厚DS砂浆找平 4.最薄50厚B型复合轻集料垫层找2%坡 5.100厚B1级挤塑聚苯板保温层 | m2 | 2275
本页小计
注：为计取规费等的使用，可在表中增设其中：“人工费”。
分部分项工程和单价措施项目清单与计价表
工程名称：改造工程 | [6 empty] | 第 2 页 共 2 页
序号 | 子目编码 | 子目名称 | 子目特征描述 | 计量单位 | 工程量 | 金额（元）
[6 empty] | 综合单价 |  | 合价 | 其中
暂估价
4 | 011104002001 | 屋面2 | 屋2 架空木板 1、100X25长条木板(防腐、防虫处理),板间留缝宽5,雨水口上方设300X300检修盖板; 2、50X50木龙骨中距400(架空用40X40X20木垫块垫平,中距400),用双股15号镀锌低碳钢丝与铁鼻子绑牢,50X50横撑中距800(龙骨、垫块、横撑满刷防腐剂); 3、80X80 0~160高C20砼墩内埋设φ6Ω形铁鼻子,行距400,排距800。 | m2 | 136
5 | 011207001001 | 铝板压顶及龙骨 | 1.女儿墙铝板压顶做法引自图集《屋面详图》08BJ5-1/11页/2 | m2 | 52.44
分部小计
措施项目
6 | 011701002001 | 外脚手架 | 外墙脚手架 1.电动吊篮 | m2 | 692
分部小计
措施项目
分部小计
本页小计
合 计
注：为计取规费等的使用，可在表中增设其中：“人工费”。