## 表-08 分部分项工程和单价措施项目清单与计价表
分部分项工程和单价措施项目清单与计价表
工程名称：操场供暖管线维修 | [6 empty] | 第 1 页 共 2 页
序号 | 子目编码 | 子目名称 | 子目特征描述 | 计量单位 | 工程量 | 金额（元）
[6 empty] | 综合单价 |  | 合价 | 其中
暂估价
管道及沟槽土方工程
1 | 040101002001 | 机械挖沟槽土方 | 1.挖土均深:1.2m 2.沟槽宽度：1m 3.机械开挖 | m3 | 126
2 | 040101002002 | 人工挖沟槽土方 | 1.挖土均深:1.2m 2.沟槽宽度：1m 3.人工开挖 | m3 | 54
3 | 040103001001 | 原土打夯 | 1.填方材料品种:原土回填及夯实 | m3 | 180
4 | 010103001001 | 回填方 | 1.填方材料品种:场地回填 天然级配砂石 | m3 | 54
5 | 010103001002 | 回填方 | 1.填方材料品种:场地回填 素土 | m3 | 72
6 | 040103002001 | 余方弃置 | 1.废弃料品种:余土 2.运距:45KM 3.消纳:包含 | m3 | 153.6
7 | B-1 | 采购素土 | 1.外购素土置换弃土 | m3 | 72
8 | 930701001001 | 钢管拆除 | 1.拆除部位:管道拆除(不分室内室外) 2.材质:钢管 3.型号、规格:公称直径(100mm以内) | m | 150
9 | 031001008001 | 直埋式预制保温管 | 1.埋设深度:1.2m 2.介质:热水 3.管道材质、规格:直埋预制保温管DN80以内 4.连接形式:管道及管件焊接连接并做保温处理 | m | 150
10 | 031009001001 | 采暖工程系统调试 |  | 系统 | 1
分部小计
路面及绿化工程
拆除工程
11 | 041001001001 | 拆除路面 | 1.材质:步道砖 | m2 | 36
12 | 041001003001 | 拆除基层 | 1.材质:混凝土基层 2.厚度:10cm | m2 | 3.6
13 | 041001005001 | 拆除侧、平(缘）石 | 1.材质:花岗岩 | m | 6
本页小计
注：为计取规费等的使用，可在表中增设其中：“定额人工费”。
表—08
分部分项工程和单价措施项目清单与计价表
工程名称：操场供暖管线维修 | [6 empty] | 第 2 页 共 2 页
序号 | 子目编码 | 子目名称 | 子目特征描述 | 计量单位 | 工程量 | 金额（元）
[6 empty] | 综合单价 |  | 合价 | 其中
暂估价
14 | 050101003001 | 砍挖灌木丛及根 | 1.丛高或蓬径:150cm以内 | 株 | 120
15 | 010101004001 | 挖基坑土方 | 1.土壤类别:一、二类土 2.挖土深度:1m 3.弃土运距:自行考虑 | m3 | 24
16 | 010103002001 | 渣土外运 | 1.废弃料品种:混凝土及弃土 2.运距:自行考虑 | m3 | 35.88
分部小计
恢复工程
17 | 010103001003 | 回填方 | 1.填方材料品种:场地回填 素土 | m3 | 24
18 | B-2 | 采购素土 | 1.外购素土置换弃土 | m3 | 24
19 | 010501001001 | 垫层 | 1.混凝土强度等级:C15 | m3 | 3.6
20 | 040203008001 | 步道砖恢复 | 1.块料品种、规格:利旧 | m2 | 36
21 | 040204004001 | 安砌侧(平、缘）石 | 1.材料品种、规格:利旧 | m | 6
22 | 050102002001 | 栽植灌木 | 1.种类:大叶黄杨 2.冠丛高:1.2-1.5m 3.养护期:1年 | 株 | 120
分部小计
分部小计
措施项目
分部小计
本页小计
合 计
注：为计取规费等的使用，可在表中增设其中：“定额人工费”。
表—08