## 表-08 分部分项工程和单价措施项目清单与计价表
分部分项工程和单价措施项目清单与计价表
工程名称：热力站内管道树脂罐及热交换罐保温 | [6 empty] | 第 1 页 共 1 页
序号 | 子目编码 | 子目名称 | 子目特征描述 | 计量单位 | 工程量 | 金额（元）
[6 empty] | 综合单价 |  | 合价 | 其中
暂估价
整个项目
1 | 030308003001 | 树脂罐安装 | 1.名称:树脂罐 2.构造形式:罐体直径600mm以内 | 台 | 1
2 | 031208001001 | 设备绝热 | 1.绝热材料品种:橡塑保温板 2.绝热厚度:50mm | m3 | 10.25
分部小计
措施项目
分部小计
本页小计
合 计
注：为计取规费等的使用，可在表中增设其中：“定额人工费”。
表—08